## Sheet1
A0.0 Planispheric Astrolabe
... Rete center and radius
latitude | 32.75 |  | assumed Earth radius |  | 1
CIRCLE CENTER
c = 0.5 * (x1+x2)
CIRCLE RADIUS
alt | thus: coalt | x1 (left) | x2 (right) |  |  | r = x2 - C
90 | 0 | 0.54578 | 0.54578 |  | 0.54578 | 0
85 | 5 | 0.49044 | 0.60383 |  | 0.54713 | 0.056699
80 | 10 | 0.43741 | 0.66503 |  | 0.55122 | 0.11381
75 | 15 | 0.38637 | 0.72988 |  | 0.55813 | 0.17176
70 | 20 | 0.33702 | 0.799 |  | 0.56801 | 0.23099
65 | 25 | 0.28911 | 0.87312 |  | 0.58112 | 0.29201
60 | 30 | 0.24239 | 0.95312 |  | 0.59775 | 0.35537
55 | 35 | 0.19665 | 1.0401 |  | 0.61835 | 0.42171
50 | 40 | 0.15168 | 1.1353 |  | 0.64348 | 0.4918
45 | 45 | 0.10731 | 1.2404 |  | 0.67387 | 0.56656
40 | 50 | 0.063353 | 1.3576 |  | 0.71048 | 0.64713
35 | 55 | 0.019637 | 1.4896 |  | 0.7546 | 0.73496
30 | 60 | -0.024003 | 1.6399 |  | 0.80793 | 0.83194
25 | 65 | -0.067735 | 1.8134 |  | 0.87282 | 0.94055
20 | 70 | -0.11173 | 2.0167 |  | 0.95248 | 1.0642
15 | 75 | -0.15615 | 2.2593 |  | 1.0516 | 1.2077
10 | 80 | -0.20118 | 2.555 |  | 1.1769 | 1.3781
5 | 85 | -0.24701 | 2.9249 |  | 1.339 | 1.586
NOTE: | x1 and x2 are the extreme points on the almucanter circle
that are on the common line of all circles
left (x1) and right (x2) are if the drawing is laid out horizontally
... Ecliptic center and radius
|  |  |  | Cr | Cp
|  |  |  | Center of | Center of rete
|  |  |  | rotation | Cp=0.5*(lrgx+smlx)
|  | smlx | lrgx | always |  | RRr=lrgx
90 | 0 | -0.65638 | 1.5235 | 0 | 0.43357 | 1.5235
C
X1 |  | X2
0,0
smlx |  | lrgx