## Reverse engineering an h-dial
REVERSE ENGINEERING
FIND THE LATITUDE OF AN UNKNOWN STORE BOUGHT DIAL
pm and am | 1 | 2 | 3 | 4 | 5
dial hours | 11 | 10 | 9 | 8 | 7
ENTER MEASURED ANGLES
| 11.9 | 22.66 | 37.28 | 51.82 | 68.93
| 11.73 | 22.38 | 35.34 | 51.81 | 70.68
CALCULATED LATITUDES ARE
pm | 51.8565 | 46.312 | 49.574 | 47.2404 | 44.0663
am | 50.7968 | 45.4953 | 45.1608 | 47.2181 | 49.8436
AVERAGE | 51.3266 | 45.9037 | 47.3674 | 47.2293 | 46.955
Final average | 47.7564 | Average latitude for the dial
Max error | 1.1723 | Worst case error in latitude
INTERMEDIATE DATA IS BELOW ~ DO NOT CHANGE IT
hla | 0 | 11.2196 | 23.1423 | 36.5123 | 52.0495 | 70.1023 | 90 | hour line angles for the derived latitude
delta a | xxx | 0.6804 | 0.48227 | 0.76771 | 0.22954 | 1.1723 | xxx
delta b | xxx | 0.5104 | 0.76227 | 1.1723 | 0.23954 | 0.57773 | xxx