## h-dial
HORIZONTAL SUN DIAL
Latitude (0-90) |  |  | 32.75
Longitude (0-180 + or -) |  |  | 108.2 | corr mm.m
Legal reference longitude |  |  | 105 | 12.8
|  | Horizontal hour line |  | CLICK on CHART
TIME OF DAY |  | angles with long corr |  | on the PDA and
am | pm | am | pm | select CHART1
12 | 12 | 1.7324 | 1.7324 | to see the dial plate
11.5 | 0.5 | 5.8364 | -2.3293
11 | 1 | 10.0854 | -6.4479 | Aspect ratio may
10.5 | 1.5 | 14.5932 | -10.7274 | need adjusting.
10 | 2 | 19.4942 | -15.2838
9.5 | 2.5 | 24.9531 | -20.2555
9 | 3 | 31.1759 | -25.8125
8.5 | 3.5 | 38.4158 | -32.1675
8 | 4 | 46.9621 | -39.5804
7.5 | 4.5 | 57.0834 | -48.3427
7 | 5 | 68.8847 | -58.7104
6.5 | 5.5 | 82.0871 | -70.7467
6 | 6 | -84.0995 | -84.0995
These have |  | longitude correction
DATA BELOW IS INTERMEDIATE FOR GRAPHS ~ DO NOT ALTER
|  | hla | x | y | chart is x:y and then bottom left corner of the 5 chart options
|  |  | 0 | 0 | hla sign is opposite of above matrix
| noon | -1.7324 | -0.030245 | 1 | am options:
|  |  | 0 | 0 |  | x = IF(ABS(C32)>=45,-1,TAN(RADIANS(C32)))
| 11am | -10.0854 | -0.17786 | 1 |  | y = IF(ABS(C36)<=45,1,-1/TAN(RADIANS(C36)))
|  |  | 0 | 0 | pm options:
| 10am | -19.4942 | -0.354 | 1 |  | x =IF(ABS(C58)>=45,1,TAN(RADIANS(C58)))
|  |  | 0 | 0 |  | y =IF(ABS(C62)<=45,1,1/TAN(RADIANS(C62)))
| 9am | -31.1759 | -0.60505 | 1
|  |  | 0 | 0
| 8am | -46.9621 | -1 | 0.93375
|  |  | 0 | 0
| 7am | -68.8847 | -1 | 0.38618
|  |  | 0 | 0
| 6am | 84.0995 | -1 | -0.10335
|  |  | 0 | 0
| noon | -1.7324 | -0.030245 | 1
|  |  | 0 | 0
| 1pm | 6.4479 | 0.11302 | 1
|  |  | 0 | 0
| 2pm | 15.2838 | 0.27327 | 1
|  |  | 0 | 0
| 3pm | 25.8125 | 0.48369 | 1
|  |  | 0 | 0
| 4pm | 39.5804 | 0.8267 | 1
|  |  | 0 | 0
| 5pm | 58.7104 | 1 | 0.60776
|  |  | 0 | 0
| 6pm | 84.0995 | 1 | 0.10335
|  |  | 0 | 0

## v-dial
VERTICAL NON DECLINING SUN DIAL
Latitude (0-90) |  |  | 32.75
Longitude (0-180 + or -) |  |  | 108.2 | corr mm.m
Legal reference longitude |  |  | 105 | 12.8
|  | Vertical hour line |  | CLICK on CHART
TIME OF DAY |  | angles with long corr |  | on the PDA and
am | pm | am | pm | select CHART1
12 | 12 | 2.6921 | 2.6921 | to see the dial plate
11.5 | 0.5 | 9.0297 | -3.6185
11 | 1 | 15.4572 | -9.9653 | Aspect ratio may
10.5 | 1.5 | 22.0364 | -16.4112 | need adjusting.
10 | 2 | 28.8266 | -23.0177
9.5 | 2.5 | 35.8823 | -29.8437
9 | 3 | 43.2483 | -36.9423
8.5 | 3.5 | 50.955 | -44.3568
8 | 4 | 59.0106 | -52.1148
7.5 | 4.5 | 67.3939 | -60.2205
7 | 5 | 76.0503 | -68.6482
6.5 | 5.5 | 84.8912 | -77.3379
6 | 6 | -86.1968 | -86.1968
These have |  | longitude correction
DATA BELOW IS INTERMEDIATE FOR GRAPHS ~ DO NOT ALTER
|  | hla | x | y | chart is x:y and then bottom left corner of the 5 chart options
|  |  | 0 | 0 | hla sign is opposite of above matrix
| noon | -2.6921 | -0.047021 | -1 | am options
|  |  | 0 | 0 |  | x = IF(ABS(C32)>=45,-1,TAN(RADIANS(C32)))
| 11am | -15.4572 | -0.27652 | -1 |  | y =IF(ABS(C32)<=45,-1,1/TAN(RADIANS(C32)))
|  |  | 0 | 0 | pm options:
| 10am | -28.8266 | -0.55036 | -1 |  | x =IF(ABS(C62)>=45,1,TAN(RADIANS(C62)))
|  |  | 0 | 0 |  | y =IF(ABS(C74)<=45,-1,-1/TAN(RADIANS(C74)))
| 9am | -43.2483 | -0.94065 | -1
|  |  | 0 | 0
| 8am | -59.0106 | -1 | -0.60061
|  |  | 0 | 0
| 7am | -76.0503 | -1 | -0.2484
|  |  | 0 | 0
| 6am | 86.1968 | -1 | 0.066476
|  |  | 0 | 0
| noon | -2.6921 | -0.047021 | -1
|  |  | 0 | 0
| 1pm | 9.9653 | 0.1757 | -1
|  |  | 0 | 0
| 2pm | 23.0177 | 0.42484 | -1
|  |  | 0 | 0
| 3pm | 36.9423 | 0.75198 | -1
|  |  | 0 | 0
| 4pm | 52.1148 | 1 | -0.77806
|  |  | 0 | 0
| 5pm | 68.6482 | 1 | -0.39093
|  |  | 0 | 0
| 6pm | 86.1968 | 1 | -0.066476
|  |  | 0 | 0