## longitude to time
A 2.3 LONGITUDE TO TIME
Degree (°) to Hours (h) and Minutes (m)
° | hh.mm | ° | hh.mm | ° | hh.mm
0 | 0 | 30 | 2 | 60 | 4
1 | 0.04 | 31 | 2.04 | 61 | 4.04
2 | 0.08 | 32 | 2.08 | 62 | 4.08
3 | 0.12 | 33 | 2.12 | 63 | 4.12
4 | 0.16 | 34 | 2.16 | 64 | 4.16
5 | 0.2 | 35 | 2.2 | 65 | 4.2
6 | 0.24 | 36 | 2.24 | 66 | 4.24
7 | 0.28 | 37 | 2.28 | 67 | 4.28
8 | 0.32 | 38 | 2.32 | 68 | 4.32
9 | 0.36 | 39 | 2.36 | 69 | 4.36
10 | 0.4 | 40 | 2.4 | 70 | 4.4
11 | 0.44 | 41 | 2.44 | 71 | 4.44
12 | 0.48 | 42 | 2.48 | 72 | 4.48
13 | 0.52 | 43 | 2.52 | 73 | 4.52
14 | 0.56 | 44 | 2.56 | 74 | 4.56
15 | 1 | 45 | 3 | 75 | 5
16 | 1.04 | 46 | 3.04 | 76 | 5.04
17 | 1.08 | 47 | 3.08 | 77 | 5.08
18 | 1.12 | 48 | 3.12 | 78 | 5.12
19 | 1.16 | 49 | 3.16 | 79 | 5.16
20 | 1.2 | 50 | 3.2 | 80 | 5.2
21 | 1.24 | 51 | 3.24 | 81 | 5.24
22 | 1.28 | 52 | 3.28 | 82 | 5.28
23 | 1.32 | 53 | 3.32 | 83 | 5.32
24 | 1.36 | 54 | 3.36 | 84 | 5.36
25 | 1.4 | 55 | 3.4 | 85 | 5.4
26 | 1.44 | 56 | 3.44 | 86 | 5.44
27 | 1.48 | 57 | 3.48 | 87 | 5.48
28 | 1.52 | 58 | 3.52 | 88 | 5.52
29 | 1.56 | 59 | 3.56 | 89 | 5.56
Degree (°) to Hours (h) and Minutes (m)
° | hh.mm | ° | hh.mm | ° | hh.mm
90 | 6 | 120 | 8 | 150 | 10
91 | 6.04 | 121 | 8.04 | 151 | 10.04
92 | 6.08 | 122 | 8.08 | 152 | 10.08
93 | 6.12 | 123 | 8.12 | 153 | 10.12
94 | 6.16 | 124 | 8.16 | 154 | 10.16
95 | 6.2 | 125 | 8.2 | 155 | 10.2
96 | 6.24 | 126 | 8.24 | 156 | 10.24
97 | 6.28 | 127 | 8.28 | 157 | 10.28
98 | 6.32 | 128 | 8.32 | 158 | 10.32
99 | 6.36 | 129 | 8.36 | 159 | 10.36
100 | 6.4 | 130 | 8.4 | 160 | 10.4
101 | 6.44 | 131 | 8.44 | 161 | 10.44
102 | 6.48 | 132 | 8.48 | 162 | 10.48
103 | 6.52 | 133 | 8.52 | 163 | 10.52
104 | 6.56 | 134 | 8.56 | 164 | 10.56
105 | 7 | 135 | 9 | 165 | 11
106 | 7.04 | 136 | 9.04 | 166 | 11.04
107 | 7.08 | 137 | 9.08 | 167 | 11.08
108 | 7.12 | 138 | 9.12 | 168 | 11.12
109 | 7.16 | 139 | 9.16 | 169 | 11.16
110 | 7.2 | 140 | 9.2 | 170 | 11.2
111 | 7.24 | 141 | 9.24 | 171 | 11.24
112 | 7.28 | 142 | 9.28 | 172 | 11.28
113 | 7.32 | 143 | 9.32 | 173 | 11.32
114 | 7.36 | 144 | 9.36 | 174 | 11.36
115 | 7.4 | 145 | 9.4 | 175 | 11.4
116 | 7.44 | 146 | 9.44 | 176 | 11.44
117 | 7.48 | 147 | 9.48 | 177 | 11.48
118 | 7.52 | 148 | 9.52 | 178 | 11.52
119 | 7.56 | 149 | 9.56 | 179 | 11.56
|  |  |  | 180 | 12