## Declination lines
SUN DIAL'S DECLINATION LINES based solely on solar altitude
SH (style height) or latitude |  |  | 32.75
Gnomon linear height is: |  |  | 1
Relative distances from the nodus base to the hour line for the declination
Latitude | Decl | 1200 | 1100 | 1000 | 900 | 800 | 700
32.75 | -23.5 | 1.4966 | 1.603 | 1.9722 | 2.8638 | 5.7992 | -62.1414
32.75 | -20 | 1.3151 | 1.4105 | 1.7348 | 2.4812 | 4.6526 | 51.206
32.75 | -12 | 0.99131 | 1.0719 | 1.3334 | 1.8819 | 3.1932 | 9.9053
32.75 | 0 | 0.64322 | 0.7178 | 0.94073 | 1.3518 | 2.1575 | 4.4838
32.75 | 12 | 0.37887 | 0.46401 | 0.68522 | 1.0369 | 1.6263 | 2.9059
32.75 | 20 | 0.22628 | 0.33428 | 0.56817 | 0.89846 | 1.4038 | 2.3641
32.75 | 23.5 | 0.16286 | 0.28888 | 0.52975 | 0.85225 | 1.3286 | 2.1902
SUN DIAL'S DECLINATION LINES based solely on solar azimuth
Relative distances from dial center to the hour line for the declination
Latitude | Decl | 1200 | 1100 | 1000 | 900 | 800 | 700
32.75 | -23.5 |  | 3.126 | 3.4009 | 4.134 | 6.8355 | -61.4357
32.75 | -20 |  | 2.9313 | 3.1557 | 3.7358 | 5.664 | 51.8771
32.75 | -12 |  | 2.587 | 2.7343 | 3.0979 | 4.1455 | 10.4969
32.75 | 0 |  | 2.2209 | 2.3026 | 2.4989 | 3.012 | 4.9519
32.75 | 12 |  | 1.9455 | 1.9887 | 2.094 | 2.3652 | 3.2403
32.75 | 20 |  | 1.7876 | 1.8126 | 1.8773 | 2.0514 | 2.6001
32.75 | 23.5 |  | 1.7222 | 1.7405 | 1.7906 | 1.9315 | 2.38
INTERMEDIATE BUT USEFUL FIGURES
ALTITUDE for the latitude and declinations shown
Latitude | Decl | 1200 | 1100 | 1000 | 900 | 800 | 700
32.75 | -23.5 | 33.75 | 31.9575 | 26.8874 | 19.2485 | 9.7837 | -0.92194
32.75 | -20 | 37.25 | 35.3356 | 29.9611 | 21.9511 | 12.1303 | 1.1188
32.75 | -12 | 45.25 | 43.0122 | 36.8677 | 27.9846 | 17.3889 | 5.7648
32.75 | 0 | 57.25 | 54.3292 | 46.7492 | 36.4916 | 24.8674 | 12.5726
32.75 | 12 | 69.25 | 65.1081 | 55.5803 | 43.9622 | 31.5878 | 18.9895
32.75 | 20 | 77.25 | 71.5161 | 60.3959 | 48.0616 | 35.4634 | 22.928
32.75 | 23.5 | 80.75 | 73.8869 | 62.0876 | 49.5606 | 36.967 | 24.5405
INTERMEDIATE BUT USEFUL FIGURES
AZIMUTH for the latitude and declinations shown
Latitude | Decl | 1200 | 1100 | 1000 | 900 | 800 | 700
32.75 | -23.5 | 0 | 16.2454 | 30.9377 | 43.3818 | 53.699 | 62.3658
32.75 | -20 | 0 | 17.3455 | 32.8417 | 45.758 | 56.3443 | 65.2094
32.75 | -12 | 0 | 20.2566 | 37.6854 | 51.5578 | 62.5817 | 71.7356
32.75 | 0 | 0 | 26.3496 | 46.863 | 61.5877 | 72.6548 | 81.7522
32.75 | 12 | 0 | 36.9753 | 59.9095 | 73.9252 | 83.9545 | 92.2975
32.75 | 20 | 0 | 50.0972 | 72.0078 | 83.8323 | 92.3557 | 99.757
32.75 | 23.5 | 0 | 58.7837 | 78.3815 | 88.6363 | 96.2736 | 103.1507
Gnomon linear height is: |  |  | 1
nodus
N
x
|  |  | azi | alt
|  | B | base of nodus
stylw
lat