## h-dial
HORIZONTAL SUN DIAL
Latitude (0-90) |  |  | 33.5
Longitude (0-180 + or -) |  |  | 112.1
Legal reference longitude |  |  | 105
|  | corr | 28.4
Horizontal hour line
TIME OF DAY |  | angles with long corr
am | pm | am | pm
12 | 12 | 3.9327 | -3.9327
11.5 | 0.5 | 8.1813 | 0.22078
11 | 1 | 12.6323 | 4.3796
10.5 | 1.5 | 17.4085 | 8.6444
10 | 2 | 22.657 | 13.1239
9.5 | 2.5 | 28.5587 | 17.943
9 | 3 | 35.3364 | 23.2518
8.5 | 3.5 | 43.2515 | 29.2356
8 | 4 | 52.5719 | 36.1217
7.5 | 4.5 | 63.4784 | 44.1743
7 | 5 | 75.8878 | 53.6582
6.5 | 5.5 | 89.2753 | 64.7356
6 | 6 | -77.283 | 77.283
These have |  | longitude correction

## v-dial
VERTICAL NON DECLINING SUN DIAL
Latitude (0-90) |  |  | 32.75
Longitude (0-180 + or -) |  |  | 108.2
Legal reference longitude |  |  | 105
|  | corr | 12.8
Vertical hour line
TIME OF DAY |  | angles with long corr
am | pm | am | pm
12 | 12 | 2.6921 | -2.6921
11.5 | 0.5 | 9.0297 | 3.6185
11 | 1 | 15.4572 | 9.9653
10.5 | 1.5 | 22.0364 | 16.4112
10 | 2 | 28.8266 | 23.0177
9.5 | 2.5 | 35.8823 | 29.8437
9 | 3 | 43.2483 | 36.9423
8.5 | 3.5 | 50.955 | 44.3568
8 | 4 | 59.0106 | 52.1148
7.5 | 4.5 | 67.3939 | 60.2205
7 | 5 | 76.0503 | 68.6482
6.5 | 5.5 | 84.8912 | 77.3379
6 | 6 | -86.1968 | 86.1968
These have |  | longitude correction